## Sheet1
节点名称 | TYPE | 参数 | 含义 | 读写权限 | 说明 | 备注
机械臂智云节点 | 7xx | 上传时间间隔 | V0 | RW | A0~A7上传时间间隔，默认1S
|  | 关节目标位姿 | V1 | W | 查询或者设置机械臂的5个关节值，不含夹具。 设置格式：V1=浮点数 {V1=关节1（夹具旋转）/关节2/关节3/关节4/关节5} {V1=0.0/0.0/0.0/0.0/0.0} 表示机械臂去start位姿 {V1=0.0/-44.0/89.0/89.0/0.0} 表示机械臂去home位姿 如上中 0表示机械臂最底下的关节,为joint1 45表示机械臂底下倒数第二关节，为joint2，依次类推，与机械臂的模型数据一致，具体可以查看marm.urdf 查询格式： {V1=?} {V1=0/0/0/0/0} 返回5个关节值 范围（角度）： 角度方式参考marm.urdf模型，和模型一致 joint1：[-89,89] joint2：[-44,134] joint3：[-134,134] joint4：[-134,134] joint5：[-89,89] 返回： 执行完成后返回0，执行错误返回-1.超时返回-2
|  | 空间目标位姿 | V2 | W | 查询或者设置机械臂的位姿，RPY表示旋转方向，RPY在程序中转换为四元数 设置格式：V2=浮点数 {V2=0.176/0.005/0.243/-0.000/0.768/-0.000} 回home {V2=0.189/0.072/0.258/0.383/0.702/0.558} 前往一个任意点 {V2=x/y/z/R/P/Y} 执行完成后返回0 查询格式： {V2=?} 范围： 返回： 执行完成后返回0，执行错误返回-1.超时返回-2 |  | A1=0.189/0.072/0.258/0.383/0.702/0.558 {V2=0.189/0.072/0.258/0.383/0.702/0.558}
|  | 夹具行程 | V3 | W | 查询或者设置机械臂的夹具 设置格式：V3=整数 {V3=夹具值} {V3=0} 表示夹具打开 {V3=-80} 表示夹具关闭 查询格式： {V3=?} {V3=0} 返回夹具值 范围：角度 -130---130 返回： 执行完成后返回0，执行错误返回-1.超时返回-2
|  | 相机坐标 | V4 | W | 设置深度相机识别的物体空间坐标，进行分析并抓取 设置格式： {V4=x/y/z} 查询格式： {V4=?} {V4=0.1/0.2/0.2} 范围： 返回： 执行完成后返回0，执行错误返回-1.超时返回-2
|  | 关节实时位姿 | A0 | R | {A0=0/0/0/0/0}
|  | 空间实时位姿 | A1 | R | {A1=x/y/z/R/P/Y}
|  | 控制位 | D1 | RW | D1 bit0：机械臂预置点（0home，1start） 设置就返回
|  | 上报状态 | D0(OD0/CD0) | RW | D0的Bit0~Bit7分别代表V1~V8的上报状态，1表示主动上报，0为不上报